## PR_ TECHNOLOGIA
PRZEDMIAR ROBÓT
PLAC WODNY W MIEJSCOWOŚCI CIECHOCINEK
L.p | Opis | Jedn | Ilość
I. TECHNOLOGIA UZDATNIANIA WODY BASENOWEJ
1.0 | UZBROJENIE NIECKI BASENOWEJ
1.1 | Dysza dopływowa - denna 1 1/2" z maskownicą ze stali nierdzewnej | kpl. | 26
1.2 | Odpływ denny kwadratowy, stal nierdzewna 500mm x 500mm wraz z koszem | szt. | 2
1.3 | Odpływ z rynny przelewowej-średnicy 110 mm,wykonany z pvc (beton) Prod. Cepex bądź równoważne | szt. | 64
1.4 | Dysza probiercza - 2" ścienna wraz z maskownicą ze stali nierdzewnej + przejście szczelne dla dyszy probierczej (beton) | kpl. | 1
1.5 | Przyłącze odkurzacza 2" ścienne wraz z maskownicą ze stali nierdzewnej (beton) + przejście szczelne dla gniazda odkurzacza (beton) | kpl. | 1
1.6 | Odpływ denny wraz z przelewem - 50 mm z brodzików dezynfekcji stóp+ maskownica ze stali nierdzewnej | szt. | 1
1.7 | Pileta dopływowa - 50 mm z brodzików dezynfekcji stóp | szt. | 1
2.0 | STACJA UZDATNIANIA WODY BASENOWEJ
2.1 | #REF! | szt. | 4
2.2 | Złoże filtracyjne - piaskowo- żwirowe wys. złoża 1,2 | kpl. | 4
2.3 | Galeria 5 klap 160mm- dla ręcznej obsługi filtra | kpl. | 4
2.4 | Stacja poboru próbek | kpl. | 4
2.5 | Pompa obiegowa- odśrodkowa wydajności 76m3/h, wysokość podnoszenia H=15m np. pompa EBARA 3M65-125/5,5 bądź równoważne wraz z filtrem wstępnym tworzywowym | kpl. | 4
2.6 | Falownik do pompy o mocy 5,5 kW | kpl. | 4
2.7 | Komputer basenowy pH;Cl;Rx wraz z dwiema stacjami dozującymi wraz z pomiarem chloru związanego np. komputer PCS, DLX 8/10 l/h PCS -pompka dozowania podchlorynu sodu, DLX 5/7 l/h PCS -pompka dozowania korektora pH bądź równoważne | kpl. | 1
2.8 | Stacja dozowania koagulanta np. DLX 2/10 l/h PCS bądź równoważne | kpl. | 1
2.9 | Grzałka elektryczna np.COMPACT 18kW Fluidra bądź równoważne | kpl | 2
2.11 | Zespół napełniania zbiornika wyrównawczego dn50 (zawory odcinające+filtr siatkowy+elektrozawór) | kpl. | 1
2.12 | Wodomierz impulsowy. | kpl. | 1
2.13 | Przepływomierz elektromagnetyczny dla średnicy 160mm np. firmy SMAG bądź równoważny | kpl. | 1
2.14 | Pompka poboru prób wody np.HALM 15-4.0 U 130 bądź równoważne | kpl. | 1
2.15 | Stacja dozowania koagulanta np. DLX 2/10 l/h PCS bądź równoważne | kpl. | 1
2.16 | Dmuchawa płukania filtrów o wydajności 190-120m3/h mocy 5,5kW np. SC40A | kpl. | 1
3.0 | RUROCIĄGI , KSZTAŁTKI I ARMATURA PVC-PN 16, Z PRZEJŚCIAMI SZCZELNYMI DO MASZYNOWNI ORAZ ZBIORNIKA PRZELEWOWEGO WRAZ Z WYKONANIEM PRZECISKÓW POD ISTNIEJĄCYMI KANAŁAMI Z UŻYCIEM STALOWYCH RUR PRZECISKOWYCH. | kpl. | 1
4.0 | ELEKTYKA I STEROWANIE
4.1 | Centralny Zespół Sterująco Zasilający 34kW - szafa sterująca pracą filtrów, zbiornikiem wyrównawczym oraz grzaniem wody Wyposażona : zegar mechaniczny,przełącznik "ręczne-automatyczne", lampki sygnalizacyjna pracy ,3-fazowy wyłącznik silnikowy (bezpiecznik+zabezpieczenie termiczne), 3 -fazowy stycznik , zabezpieczenie przed zanikiem i asymetrią faz ,regulator temperatury z czujnikiem, bezpiecznik na zasilaniu, czujniki poziomu cieczy oraz sondy prętowe z głowicą. Sterowanie oświetleniem niecki basenowej i pompami atrakcji. Wyposażona w podlicznik. | kpl. | 1
4.2 | Okablowanie | kpl. | 1
5.0 | WYPOSAŻENIE
5.1 | Kratka rynny przelewowej szerokości 295mm, wysokość 22mm | kpl. | 1
5.2 | Właz szczelny boczny do zbiornika przelewowego | kpl. | 1
5.3 | Odkurzacz ręczny wraz ze szczotką oraz tyczka | kpl. | 1
5.4 | Fotometr do pomiaru pH, Cl wolnego, Cl związanego i redox | kpl. | 1
5.5 | Grzejnik elektyczny dla podgrzewania pomieszczenia maszynowni | kpl. | 4
5.6 | Wyłożenie zbiornika przelewowego- folia zbrojona z przeznaczeniem do wody pitnej | kpl. | 1

## PR_ATRAKCJE
L.p | Opis | Jedn | Ilość
II ZABAWKI WODNE WRAZ Z URZĄDZENIAMI
1.0 | ZABAWKI WODNE
NIECKA I
1.1 | Armatka 500 ROTO wraz z mocowaniem- np. firmy ATIS 0202 bądź równoważne | kpl. | 3
1.2 | Pączek G1 wraz z mocowaniem- np. firmy ATIS 0115 bądź równoważne | kpl. | 1
1.3 | Motyl mały wraz z mocowaniem- np. firmy ATIS 0222 bądź równoważne | kpl. | 2
1.4 | Kotara łuk wraz z mocowaniem- np. firmy ATIS 0256 bądź równoważne | kpl. | 1
1.5 | Parasol wraz z mocowaniem- np. firmy ATIS 0113 bądź równoważne | kpl. | 1
1.6 | Tunel z kręgów G3 wraz z mocowaniem- np. firmy ATIS 0114 bądź równoważne | kpl. | 1
1.7 | Zjeżdżalnia żółw wraz z mocowaniem- np. firmy ATIS bądź równoważne | kpl. | 1
NIECKA II
1.8 | Wodny Plac Zabaw wraz z mocowaniem- np. firmy Atis bądź równoważne (poza zakresem technologii uzdatniania) | kpl. | 1
1.9 | Armatka 500 ROTO wraz z mocowaniem- np. firmy ATIS 0202 bądź równoważne | kpl. | 2
1.10 | Pączek G1 wraz z mocowaniem- np. firmy ATIS 0115 bądź równoważne | kpl. | 1
2.0 | URZĄDZENIA ATRAKCJI
NIECKA I
2.1 | Pompa zabawek- 3 x armatka; 1x pączek np.DWO 300 EBARA bądź równoważne wraz z filtrem wstępnym tworzywowym | kpl. | 1
2.2 | Pompa zabawek- 2 x motyl mały; 1x kotara łuk, 1x parasol np.DWO 400 EBARA bądź równoważne wraz z filtrem wstępnym tworzywowym | kpl. | 1
2.3 | Pompa zabawek- tunel z kręgów G3 np.DWO 300 EBARA bądź równoważne wraz z filtrem wstępnym tworzywowym | kpl. | 1
NIECKA II
2.4 | Pompa placu wodnego np.EBARA 3M 50-160/5,5 bądź równoważne wraz z filtrem wstępnym tworzywowym | kpl. | 1
2.5 | Pompa placu wodnego np.EBARA 3M 50-160/5,5 bądź równoważne wraz z filtrem wstępnym tworzywowym | kpl. | 1
2.6 | Pompa placu wodnego np.EBARA 3M 65 -160/7,5 bądź równoważne wraz z filtrem wstępnym tworzywowym | kpl. | 1
2.7 | Pompa zabawek- 2 x armatka, 1 x pączek np.DWO 300 EBARA bądź równoważne wraz z filtrem wstępnym tworzywowym | kpl. | 1